## Folha 1
TME050 | Un | Lixeira de madeira.
Lixeira, de 50x30x100 cm e 45 litros de capacidade, com corpo de madeira, colocação através de solda. O preço não inclui a superfície suporte.
Insumo |  | Un | Descrição | Rend. | Preço unitário | Preço Insumo
mt52pap050b |  | Un | Lixeira, de 50x30x100 cm e 45 litros de capacidade, com corpo de madeira, inclusive pernos de ancoragem. | 1 | 1264.56 | 1264.56
mt10hmf060ana |  | m³ | Concreto simples C20 classe de agressividade ambiental I e tipo de ambiente rural, brita 1, consistência S50, dosado em central, segundo ABNT NBR 8953. | 0.25 | 316.71 | 79.18
mt09reh330 |  | kg | Argamassa de resina epóxi com areia de sílica, de endurecimento rápido, para enchimento de ancoragens. | 0.2 | 12.31 | 2.46
mo041 |  | h | Oficial de obras de construção civil. | 0.552 | 33.34 | 18.4
mo087 |  | h | Ajudante de obras de construção civil. | 0.552 | 31.49 | 17.38
|  | % | Custos diretos complementares | 2 | 1381.98 | 27.64
Custo de manutenção decenal: R$ 1.494,20 nos primeiros 10 anos. |  |  |  |  | Total: | 1409.62