## Folha 1
TMS080 | Un | Fonte canina.
Fonte canina de aço inoxidável AISI 304, com recipiente de 1 l de capacidade e sistema de esvaziamento manual através de tampa com cabo, fixada a uma base de concreto C20 classe de agressividade ambiental I e tipo de ambiente rural, brita 1, consistência S50 com elementos de ancoragem. O preço inclui a escavação.
Insumo |  | Un | Descrição | Rend. | Preço unitário | Preço Insumo
mt52moc080 |  | Un | Fonte canina de aço inoxidável AISI 304, com recipiente de 1 l de capacidade e sistema de esvaziamento manual através de tampa com cabo, inclusive parafusos e placa de ancoragem para fixar ao piso. | 1 | 3748.55 | 3748.55
mt10hmf060ana |  | m³ | Concreto simples C20 classe de agressividade ambiental I e tipo de ambiente rural, brita 1, consistência S50, dosado em central, segundo ABNT NBR 8953. | 0.25 | 316.71 | 79.18
mo041 |  | h | Oficial de obras de construção civil. | 0.115 | 33.34 | 3.83
mo087 |  | h | Ajudante de obras de construção civil. | 0.115 | 31.49 | 3.62
|  | % | Custos diretos complementares | 2 | 3835.18 | 76.7
Custo de manutenção decenal: R$ 1.052,30 nos primeiros 10 anos. |  |  |  |  | Total: | 3911.88