## Folha 1
TSV010 | Un |  | Semi-pórtico para suporte de painéis de sinalização vertical de trânsito.
Semi-pórtico de aço galvanizado, simples, de 6 m de travessa e 6 m de altura máxima, para suporte de painéis de sinalização vertical de trânsito com uma superfície máxima de 15 m².
Insumo |  | Un |  | Descrição | Rend. | Preço unitário | Preço Insumo
mt53bps010b |  | Un |  | Semi-pórtico de aço galvanizado, simples, de 6 m de travessa e 6 m de altura máxima, para suporte de painéis de sinalização vertical de trânsito com uma superfície máxima de 15 m², com ligações e ancoragens para fixar à fundação. | 1 | 16760.1 | 16760.1
mq07gte010c |  | h |  | Guindaste móvel de braço telescópico com uma capacidade de elevação de 30 t e 27 m de altura máxima de trabalho. | 5.5 | 292.11 | 1606.61
mo047 |  | h |  | Montador de estruturas metálicas. | 11.495 | 33.07 | 380.14
mo094 |  | h |  | Ajudante de montador de estruturas metálicas. | 11.495 | 31.41 | 361.06
|  | % |  | Custos diretos complementares | 2 | 19107.9 | 382.16
Custo de manutenção decenal: R$ 5.301,30 nos primeiros 10 anos. | [5 empty] | Total: | 19490.1