## Folha 1
TSV060 | Un |  | Painel complementar de trânsito.
Painel complementar de trânsito de aço galvanizado, de 25x16 cm, com retro-reflexão nível 3 (D.G.).
Insumo |  | Un |  | Descrição | Rend. | Preço unitário | Preço Insumo
mt53spc100c |  | Un |  | Painel complementar de trânsito de aço galvanizado, de 25x16 cm, com retro-reflexão nível 3 (D.G.), inclusive acessórios, parafusos e elementos de ancoragem. | 1 | 121.23 | 121.23
mq07cce010a |  | h |  | Caminhão com cesta elevatória de braço articulado de 16 m de altura máxima de trabalho e 260 kg de carga máxima. | 0.187 | 77.79 | 14.55
mo041 |  | h |  | Oficial de obras de construção civil. | 0.115 | 32.24 | 3.71
mo087 |  | h |  | Ajudante de obras de construção civil. | 0.115 | 30.23 | 3.48
|  | % |  | Custos diretos complementares | 2 | 142.97 | 2.86
Custo de manutenção decenal: R$ 39,52 nos primeiros 10 anos. | [5 empty] | Total: | 145.83