## Folha 1
TSV060 | Un |  | Painel complementar de trânsito.
Painel complementar de trânsito de aço galvanizado, de 60x30 cm, com retro-reflexão nível 2 (H.I.).
Insumo |  | Un |  | Descrição | Rend. | Preço unitário | Preço Insumo
mt53spc100F |  | Un |  | Painel complementar de trânsito de aço galvanizado, de 60x30 cm, com retro-reflexão nível 2 (H.I.), inclusive acessórios, parafusos e elementos de ancoragem. | 1 | 148.57 | 148.57
mq07cce010a |  | h |  | Caminhão com cesta elevatória de braço articulado de 16 m de altura máxima de trabalho e 260 kg de carga máxima. | 0.187 | 77.79 | 14.55
mo041 |  | h |  | Oficial de obras de construção civil. | 0.115 | 32.24 | 3.71
mo087 |  | h |  | Ajudante de obras de construção civil. | 0.115 | 30.23 | 3.48
|  | % |  | Custos diretos complementares | 2 | 170.31 | 3.41
Custo de manutenção decenal: R$ 47,08 nos primeiros 10 anos. | [5 empty] | Total: | 173.72