## Folha 1
TSV020 | Un |  | Pórtico para suporte de painéis de sinalização vertical de trânsito.
Pórtico simples, de aço galvanizado, de 14 m de vão e 6 m de altura máxima, para suporte de painéis de sinalização vertical de trânsito com uma superfície máxima de 30 m².
Insumo |  | Un |  | Descrição | Rend. | Preço unitário | Preço Insumo
mt53bps020a |  | Un |  | Pórtico simples, de aço galvanizado, de 14 m de vão e 6 m de altura máxima, para suporte de painéis de sinalização vertical de trânsito com uma superfície máxima de 30 m², com ligações e ancoragens para fixar à fundação. | 1 | 27515.3 | 27515.3
mq07gte010d |  | h |  | Guindaste móvel de braço telescópico com uma capacidade de elevação de 40 t e 35 m de altura máxima de trabalho. | 4.95 | 344.42 | 1704.88
mo047 |  | h |  | Montador de estruturas metálicas. | 22.99 | 33.07 | 760.28
mo094 |  | h |  | Ajudante de montador de estruturas metálicas. | 22.99 | 31.41 | 722.12
|  | % |  | Custos diretos complementares | 2 | 30702.58 | 614.05
Custo de manutenção decenal: R$ 8.486,79 nos primeiros 10 anos. | [5 empty] | Total: | 31316.63