## Folha 1
TYA010 | Un |  | Passadiço de pedestres de madeira.
Passadiço peatonal rígido de 120 cm de largura, formado por pranchas de madeira de pinho tratada em autoclave, unidas entre si através de pregos a 3 travessas de madeira.
Insumo |  | Un |  | Descrição | Rend. | Preço unitário | Preço Insumo
mt52dlv040d |  | m |  | Passadiço peatonal rígido de 120 cm de largura, formado por pranchas de madeira de pinho tratada em autoclave, de 120x9,5x2 cm, unidas entre si através de pregos a 3 travessas de madeira de 115x7x4,5 cm. | 1 | 427.09 | 427.09
mo041 |  | h |  | Oficial de obras de construção civil. | 0.489 | 32.24 | 15.77
mo087 |  | h |  | Ajudante de obras de construção civil. | 0.489 | 30.23 | 14.78
|  | % |  | Custos diretos complementares | 2 | 457.64 | 9.15
Custo de manutenção decenal: R$ 246,00 nos primeiros 10 anos. | [5 empty] | Total: | 466.79