## Folha 1
YCD020 | m² |  | Proteção de talude com tela de polietileno e rede de torsão tripla ancorada ao terreno.
Proteção de talude face a desprendimento da camada superficial do terreno, formada por tela de polietileno de alta densidade de 2 mm de espessura, rede de torção tripla, hexagonal, 8x10-16, de arame galvanizado de 2,70 mm de diâmetro e ancoragens ao terreno formadas por barras nervuradas de aço CA-50. Inclusive cabos de aço entre as ancoragens, para a fixação da rede de torsão tripla.
Insumo |  | Un |  | Descrição | Rend. | Preço unitário | Preço Insumo
mt50spr055a |  | m² |  | Tela de polietileno de alta densidade, de 2 mm de espessura, resistente à intempérie. | 1.2 | 9.89 | 11.87
mt07ame510j |  | m² |  | Rede de torção tripla, hexagonal, 8x10-16, de arame galvanizado de 2,7 mm de diâmetro, para proteção de taludes. | 1 | 6.85 | 6.85
mt07aco070f |  | kg |  | Aço em barras nervuradas, CA-50, de vários diâmetros, segundo ABNT NBR 7480. | 0.6 | 11.72 | 7.03
mt50spr100b |  | m |  | Cabo de aço de 2 mm de diâmetro, para fixação de rede de torção tripla. | 1.7 | 4.07 | 6.92
mq07cce010a |  | h |  | Caminhão com cesta elevatória de braço articulado de 16 m de altura máxima de trabalho e 260 kg de carga máxima. | 0.154 | 216.04 | 33.27
mo120 |  | h |  | Operário Montador de proteções e sinalização de Segurança e Saúde. | 0.322 | 28.94 | 9.32
|  | % |  | Custos diretos complementares | 2 | 75.26 | 1.51
[6 empty] | Total: | 76.77