## Folha 1
YCF020 | m | Sistema provisório de proteção de borda de laje, classe B.
Sistema provisório de proteção de borda de laje, classe B, de 1 m de altura, que proporciona resistência só para cargas estáticas e forças dinâmicas débeis e para superfícies de trabalho com um ângulo de inclinação máximo de 30°, formado por: travessa principal de tubo de aço de 25 mm de diâmetro e 2500 mm de comprimento, amortizável em 150 utilizações; 3 travessas intermediárias de tubo de aço de 25 mm de diâmetro e 2500 mm de comprimento, colocadas de forma que uma esfera de 250 mm não passe através de qualquer abertura, amortizáveis em 150 utilizações; rodapé metálico de 3 m de comprimento, que tenha a borda superior pelo menos 15 cm por cima da superfície de trabalho, amortizável em 150 utilizações e prumos fixos de segurança fabricados em aço de primeira qualidade pintado em forno em epóxi-poliéster, de 40 mm de diâmetro e 1200 mm de comprimento, separados entre si uma distância máxima de 2,5 m e fixados à laje com base plástica embutida no concreto, amortizáveis em 20 utilizações.
Insumo |  | Un | Descrição | Rend. | Preço unitário | Preço Insumo
mt50spb060 |  | Un | Base plástica para prumo. | 0.58 | 5.25 | 3.05
mt50spb030w |  | Un | Prumo fixo de segurança fabricado em aço de primeira qualidade pintado em forno em epóxi-poliéster, de 40 mm de diâmetro e 1200 mm de comprimento. | 0.029 | 17.35 | 0.5
mt50spb050a |  | Un | Travessa para prumo fabricada com molde, de tubo de aço pintado em forno em epóxi-poliéster, de 25 mm de diâmetro e 2500 mm de comprimento. | 0.011 | 17.35 | 0.19
mt50spb070 |  | Un | Rodapé metálico de 3 m de comprimento e 150 mm de altura, pintado em forno em epóxi-poliéster. | 0.002 | 60.51 | 0.12
mo119 |  | h | Oficial de 1ª Montador de proteções e sinalização de Segurança e Saúde. | 0.178 | 32.24 | 5.74
mo120 |  | h | Operário Montador de proteções e sinalização de Segurança e Saúde. | 0.178 | 27.81 | 4.95
|  | % | Custos diretos complementares | 2 | 14.55 | 0.29
[5 empty] | Total: | 14.84