## Folha 1
YCL240 | Un |  | Dispositivo de ancoragem têxtil com vários pontos de ancoragem.
Dispositivo de ancoragem para suspender de outro dispositivo de ancoragem, de 35 m de comprimento, formado por fita de poliéster anelada, com um ponto de ancoragem cada 1,5 m e 1 olhal no extremo superior, suspenso, pelo extremo do olhal, de outro dispositivo de ancoragem, com um mosquetão, para segurar um operário.
Insumo |  | Un |  | Descrição | Rend. | Preço unitário | Preço Insumo
mt50spd060p |  | Un |  | Dispositivo de ancoragem para suspender de outro dispositivo de ancoragem, de 35 m de comprimento, formado por fita de poliéster anelada, com um ponto de ancoragem cada 1,5 m e 1 olhal no extremo superior, classe B, suspenso, pelo extremo do olhal, de outro dispositivo de ancoragem, com um mosquetão. | 1 | 321.09 | 321.09
mo120 |  | h |  | Operário Montador de proteções e sinalização de Segurança e Saúde. | 0.057 | 27.81 | 1.59
|  | % |  | Custos diretos complementares | 2 | 322.68 | 6.45
[6 empty] | Total: | 329.13