## Folha 1
YCL240 | Un |  | Dispositivo de ancoragem têxtil com vários pontos de ancoragem.
Dispositivo de ancoragem para suspender de um elemento estrutural, de 15 m de comprimento, formado por fita de poliéster anelada, com um ponto de ancoragem cada 1,5 m e 1 olhal no extremo superior, suspenso, pelo extremo do olhal, de um elemento estrutural, através do atado da fita, para segurar um operário.
Insumo |  | Un |  | Descrição | Rend. | Preço unitário | Preço Insumo
mt50spd060z |  | Un |  | Dispositivo de ancoragem para suspender de um elemento estrutural, de 15 m de comprimento, formado por fita de poliéster anelada, com um ponto de ancoragem cada 1,5 m e 1 olhal no extremo superior, classe B, suspenso, pelo extremo do olhal, de um elemento estrutural, através do atado da fita. | 1 | 141.6 | 141.6
mo120 |  | h |  | Operário Montador de proteções e sinalização de Segurança e Saúde. | 0.057 | 27.81 | 1.59
|  | % |  | Custos diretos complementares | 2 | 143.19 | 2.86
[6 empty] | Total: | 146.05