## Folha 1
NAC010 | m² |  | Isolamento termo-acústico exterior de dutos metálicos.
Isolamento termo-acústico exterior para duto metálico circular de climatização, realizado com manta de lã de vidro Iber Cover "ISOVER", revestida numa das suas faces com um complexo kraft-alumínio que atua como barreira de vapor, de 50 mm de espessura, resistência térmica 1,25 m²K/W, condutibilidade térmica 0,04 W/(mK), fixado com fita autocolante de alumínio. Inclusive fita adesiva de alumínio para a vedação de juntas.
Insumo |  | Un |  | Descrição | Rend. | Preço unitário | Preço Insumo
mt42coi100cf |  | m² |  | Manta de lã de vidro Iber Cover "ISOVER", revestida em uma das suas faces com um complexo kraft-alumínio que atua como barreira de vapor, de 50 mm de espessura, resistência térmica 1,25 m²K/W, condutibilidade térmica 0,04 W/(mK), Euroclasse B-s1, d0 de reação ao fogo, com código de designação MW-EN 14303-T2-MV1. | 1.1 | 55.52 | 61.07
mt42con020 |  | m |  | Fita autocolante de alumínio, de 50 microns de espessura e 65 mm de largura, à base de resinas acrílicas, para a vedação e fixação do isolamento. | 1.5 | 1.42 | 2.13
mo054 |  | h |  | Montador de isolamentos. | 0.105 | 34.52 | 3.62
mo101 |  | h |  | Ajudante de montador de isolamentos. | 0.105 | 29.06 | 3.05
|  | % |  | Custos diretos complementares | 2 | 69.87 | 1.4
Custo de manutenção decenal: R$ 3,56 nos primeiros 10 anos. | [5 empty] | Total: | 71.27