## Folha 1
NAD010 | m² |  | Isolamento térmico sob laje, com lãs minerais.
Isolamento térmico sob laje, com painel lã de rocha, Geowall 34 "ISOVER", não revestido, de 30 mm de espessura, resistência térmica 0,85 m²K/W, condutibilidade térmica 0,034 W/(mK). Colocação em obra: topo a topo, com cimento cola.
Insumo |  | Un |  | Descrição | Rend. | Preço unitário | Preço Insumo
mt16lri010sc |  | m² |  | Painel rígido de lã mineral, Geowall 34 "ISOVER", não revestido, de 30 mm de espessura, resistência térmica 0,85 m²K/W, condutibilidade térmica 0,034 W/(mK), coeficiente de absorção sonora médio 0,6 para uma frequência de 500 Hz e Euroclasse A1 de reação ao fogo. | 1.05 | 33.49 | 35.16
mt16aaa040c |  | kg |  | Cimento cola para fixação de painéis isolantes. | 1 | 3.01 | 3.01
mo054 |  | h |  | Montador de isolamentos. | 0.105 | 33.54 | 3.52
mo101 |  | h |  | Ajudante de montador de isolamentos. | 0.105 | 27.93 | 2.93
|  | % |  | Custos diretos complementares | 2 | 44.62 | 0.89
Custo de manutenção decenal: R$ 0,91 nos primeiros 10 anos. | [5 empty] | Total: | 45.51