## Folha 1
NKT010 | m² | Isolamento térmico em caixas de ar de forros contínuos, por insuflação, desde a face inferior, de nódulos de lã mineral.
Isolamento térmico em forros contínuos, preenchendo o interior da caixa de ar de 40 mm de espessura média, por insuflação, desde a face inferior, de nódulos de lã mineral Isolene 4 "ISOVER", não aptos como suporte nutritivo para o desenvolvimento de fungos nem bactérias, densidade 50 kg/m³ e condutibilidade térmica 0,046 W/(mK). Inclusive painel de poliestireno expandido para a resolução do perímetro.
Insumo |  | Un | Descrição | Rend. | Preço unitário | Preço Insumo
mt16lvi100d |  | kg | Nódulos de lã mineral Isolene 4 "ISOVER", não aptos como suporte nutritivo para o desenvolvimento de fungos nem bactérias, densidade 50 kg/m³ e condutibilidade térmica 0,046 W/(mK), Euroclasse A1 de reação ao fogo, capacidade de absorção de água a curto prazo <=1 kg/m², calor específico 800 J/kgK e fator de resistência à difusão do vapor de água 1; para enchimento de câmaras por insuflação. | 2 | 22.1 | 44.2
mt16pel010aagd |  | m² | Painel rígido de poliestireno expandido, de superfície lisa e borda lateral reta, de 40 mm de espessura, resistência térmica 1,4 m²K/W, condutibilidade térmica 0,029 W/(mK), Euroclasse E de reação ao fogo, com código de designação EPS-EN 13163-L3-W3-T2-S5-P10-BS250-TR200-DS(N)2-CS(10)150. | 0.5 | 46.64 | 23.32
mt27pfj020a |  | kg | Massa corrida de interior, de 1,65 g/cm³ de densidade, cor branco, para aplicar com espátula ou desempenadeira. | 0.2 | 19.35 | 3.87
mq08mpa010 |  | h | Maquinaria para insuflação de isolamento em caixas de ar. | 0.083 | 53.56 | 4.45
mo030 |  | h | Aplicador de produtos isolantes. | 0.101 | 32.24 | 3.26
mo068 |  | h | Ajudante de aplicador de produtos isolantes. | 0.101 | 30.23 | 3.05
|  | % | Custos diretos complementares | 2 | 82.15 | 1.64
[5 empty] | Total: | 83.79