## Folha 1
QDD010 | m² |  | Cobertura plana não acessível, não ventilada, Deck, tipo convencional. Impermeabilização com lâminas asfálticas, tipo monocamada.
Cobertura plana não acessível, não ventilada, Deck, tipo convencional, caimento de 1% a 5%. SUPORTE BASE: perfil nervurado autoportante de chapa de aço galvanizado S 280 de 0,7 mm de espessura, acabamento liso, com 3 nervuras de 50 mm de altura separadas 260 mm; ISOLAMENTO TÉRMICO: painel rígido de lã de rocha hidrofugada, Ixxo "ISOVER", revestido em uma das suas faces com betume asfáltico oxidado e filme de polipropileno termofusível, de 40 mm de espessura, resistência térmica 1 m²K/W, condutibilidade térmica 0,039 W/(mK); IMPERMEABILIZAÇÃO: tipo monocamada, colada, formada por uma membrana de betume modificado com elastômero SBS, de 3,5 mm de espessura, com armadura de feltro de poliéster reforçado e estabilizado de 150 g/m² totalmente colada com maçarico. O preço não inclui a execução e a vedação das juntas nem a execução de arremates nos encontros com paramentos e drenagens.
Insumo |  | Un |  | Descrição | Rend. | Preço unitário | Preço Insumo
mt13ccg200ac |  | m² |  | Perfil nervurado autoportante de chapa de aço galvanizado S 280 de 0,7 mm de espessura, acabamento liso, com 3 nervuras de 50 mm de altura separadas 260 mm, inércia 18 cm4 e massa superficial 5,5 kg/m². | 1.1 | 24.82 | 27.3
mt16lri030oa |  | m² |  | Painel rígido de lã de rocha hidrofugada, Ixxo "ISOVER", revestido em uma das suas faces com betume asfáltico oxidado e filme de polipropileno termofusível, de 40 mm de espessura, resistência térmica 1 m²K/W, condutibilidade térmica 0,039 W/(mK), Euroclasse F de reação ao fogo. | 1.05 | 118.87 | 124.81
mt16aab010 |  | Un |  | Fixação mecânica dos painéis isolantes à chapa metálica (coberturas deck). | 1 | 1.07 | 1.07
mt14lga010ea |  | m² |  | Membrana de betume modificado com elastômero SBS, de 3,5 mm de espessura, massa nominal 5 kg/m², com armadura de feltro de poliéster reforçado e estabilizado de 150 g/m², com autoproteção mineral de cor cinza. | 1.1 | 57.29 | 63.02
mo051 |  | h |  | Montador de painéis metálicos. | 0.157 | 33.54 | 5.27
mo098 |  | h |  | Ajudante de montador de painéis metálicos. | 0.157 | 27.93 | 4.39
mo054 |  | h |  | Montador de isolamentos. | 0.052 | 33.54 | 1.74
mo101 |  | h |  | Ajudante de montador de isolamentos. | 0.052 | 27.93 | 1.45
mo029 |  | h |  | Aplicador de lâminas impermeabilizantes. | 0.105 | 32.24 | 3.39
mo067 |  | h |  | Ajudante de aplicador de lâminas impermeabilizantes. | 0.105 | 30.23 | 3.17
|  | % |  | Custos diretos complementares | 2 | 235.61 | 4.71
Custo de manutenção decenal: R$ 90,36 nos primeiros 10 anos. | [5 empty] | Total: | 240.32