## Folha 1
FSM030 | m² |  | Sistema ETICS Ecosate® "ISOVER" de isolamento térmico pelo exterior de fachadas.
Isolamento térmico pelo exterior de fachadas, com o sistema Ecosate "ISOVER", com ETA 20/0722, composto por: painel rígido de lã de vidro de alta densidade, não revestido, hidrófobo, modelo Clima 34 "ISOVER", de 60 mm de espessura, fixado ao suporte com argamassa polimérica Ecosate® Base "ISOVER" e fixações mecânicas com bucha de expansão com prego, Ecosate® H1 Eco "ISOVER"; camada de regularização de argamassa polimérica Ecosate® Base "ISOVER", armada com malha de fibra de vidro anti-álcalis, Ecosate® Malla "ISOVER", de 3,5x3,8 mm de vão de malha, de 160 g/m² de massa superficial; camada de acabamento de revestimento Ecosate® Basic L "ISOVER", resistente aos raios ultravioleta, acabamento médio, cor a escolher, gama Standard, sobre primer, Ecosate® Primer "ISOVER", cor a escolher, gama Standard. Inclusive perfis de arranque de alumínio, perfis de fecho superior de alumínio, perfis de canto de PVC com malha. O preço inclui a execução dos arremates nos encontros com paramentos, revestimentos ou outros elementos assentes na sua superfície.
Insumo |  | Un |  | Descrição | Rend. | Preço unitário | Preço Insumo
mt28iso220h |  | m |  | Perfil de arranque Ecosate® "ISOVER" de alumínio, de 60 mm de largura, com pingadeira, para nivelação e suporte dos painéis isolantes dos sistemas de isolamento térmico pelo exterior sobre a linha de soco. | 0.6 | 3.26 | 1.96
mt28iso230h |  | m |  | Perfil de fecho superior, Ecosate® "ISOVER", de alumínio, de 60 mm de largura, para coroamento dos painéis isolantes dos sistemas de isolamento térmico pelo exterior. | 0.17 | 28.26 | 4.8
mt28iso010a |  | kg |  | Argamassa polimérica Ecosate® Base "ISOVER", para aderir os painéis isolantes, prévia amassamento com água. | 10 | 2.26 | 22.6
mt16lvi070t |  | m² |  | Painel rígido de lã de vidro de alta densidade, não revestido, hidrófobo, modelo Clima 34 "ISOVER", de 60 mm de espessura, resistência térmica 1,75 m²K/W, condutibilidade térmica 0,034 W/(mK), Euroclasse A2-s1, d0 de reação ao fogo, capacidade de absorção de água a curto prazo <=1 kg/m² e fator de resistência à difusão do vapor de água 1, com código de designação MW-EN 13162-T5-WS-MU1-CS(10)15-TR7,5, de aplicação como isolante térmico e acústico em sistemas compostos de isolamento pelo exterior de fachadas. | 1.1 | 98.44 | 108.28
mt28iso090a |  | Un |  | Bucha de expansão, Ecosate® H1 Eco 95 "ISOVER", de 95 mm de comprimento, com marco de estanqueidade e prego para fixação de placas isolantes. | 8 | 0.97 | 7.76
mt28iso240b |  | m |  | Perfil de PVC com malha de fibra de vidro, Ecosate® "ISOVER", para formação de pingadeiras. | 0.3 | 7.28 | 2.18
mt28iso200b |  | m |  | Perfil de canto Ecosate® "ISOVER" de PVC com malha, para reforço de cantos. | 0.3 | 1.2 | 0.36
mt28iso210h |  | m |  | Perfil de fecho lateral, Ecosate® "ISOVER", de alumínio, de 60 mm de largura. | 0.3 | 22.56 | 6.77
mt28iso070a |  | m² |  | Malha de fibra de vidro anti-álcalis, Ecosate® Malla "ISOVER", de 3,5x3,8 mm de vão de malha, de 160 g/m² de massa superficial, para armar argamassas. | 1.1 | 4.57 | 5.03
mt28iso030a |  | kg |  | Primer, Ecosate® Primer "ISOVER", cor a escolher, gama Standard; para aplicar com rolo, máquina de projetar ou escova. | 0.35 | 17.99 | 6.3
mt28iso050a |  | kg |  | Revestimento Ecosate® Basic L "ISOVER", resistente aos raios ultravioleta, acabamento médio, cor a escolher, gama Standard, composto por resinas acrílicas em dispersão aquosa, pigmentos minerais, fungicidas e aditivos especiais; para aplicar com desempenadeira e desempenadeira ou com pistola de projetar. | 2.5 | 17.99 | 44.98
mt15bas010a |  | m |  | Cordão de polietileno expandido de células fechadas, de seção circular de 6 mm de diâmetro, para o enchimento de fundo de junta. | 0.17 | 0.39 | 0.07
mt15bas035a |  | Un |  | Cartucho de massa elastomérica tixotrópica, monocomponente, à base de polímeros híbridos (MS), de cor cinza, de 600 ml, de alta aderência, com elevadas propriedades elásticas, resistência ao envelhecimento e aos raios UV, dureza Shore A aproximada de 25 e alongamento em ruptura > 600%, segundo ISO 11600. | 0.02 | 55.15 | 1.1
mo054 |  | h |  | Montador de isolamentos. | 0.114 | 33.54 | 3.82
mo101 |  | h |  | Ajudante de montador de isolamentos. | 0.114 | 27.93 | 3.18
mo039 |  | h |  | Pedreiro de acabamento. | 0.685 | 32.24 | 22.08
mo079 |  | h |  | Ajudante de pedreiro de acabamento. | 0.685 | 30.23 | 20.71
|  | % |  | Custos diretos complementares | 2 | 261.98 | 5.24
Custo de manutenção decenal: R$ 13,36 nos primeiros 10 anos. | [5 empty] | Total: | 267.22