## Folha 1
ICR025 | m |  | Duto flexível.
Rede de dutos flexíveis de distribuição de ar para climatização, constituída por tubo flexível de 250 mm de diâmetro, temperatura de trabalho entre -30°C e 250°C, composto por um tubo interior de um complexo de poliéster e alumínio com reforço de arame tratado contra a oxidação em forma de espiral helicoidal, isolamento de lã de vidro de 25 mm de espessura e recobrimento exterior de alumínio reforçado. Inclusive fita de alumínio e elementos de fixação com uma separação máxima de 1,50 m.
Insumo |  | Un |  | Descrição | Rend. | Preço unitário | Preço Insumo
mt42ald968g |  | m |  | Tubo flexível de 250 mm de diâmetro, temperatura de trabalho entre -30°C e 250°C, composto por um tubo interior de um complexo de poliéster e alumínio com reforço de arame tratado contra a oxidação em forma de espiral helicoidal, isolamento de lã de vidro de 25 mm de espessura e recobrimento exterior de alumínio reforçado; para condução de ar em instalações de climatização. | 1.05 | 174.74 | 183.48
mt42con020 |  | m |  | Fita autocolante de alumínio, de 50 microns de espessura e 65 mm de largura, à base de resinas acrílicas, para a vedação e fixação do isolamento. | 0.864 | 1.27 | 1.1
mt42con135 |  | Un |  | Flange e suporte para fixação de tubos flexíveis para condução de ar em instalações de climatização. | 0.7 | 10.05 | 7.04
mo005 |  | h |  | Instalador de ar condicionado. | 0.249 | 40.91 | 10.19
mo104 |  | h |  | Ajudante de instalador de ar condicionado. | 0.249 | 30.78 | 7.66
|  | % |  | Custos diretos complementares | 2 | 209.47 | 4.19
Custo de manutenção decenal: R$ 59,82 nos primeiros 10 anos. | [5 empty] | Total: | 213.66