## Folha 1
ICR025 | m |  | Duto flexível.
Rede de dutos flexíveis de distribuição de ar para climatização, constituída por tubo flexível de 356 mm de diâmetro, Flexiver D "ISOVER", formado por um complexo de poliéster e alumínio com reforço de arame tratado contra a oxidação em forma de espiral helicoidal. Inclusive fita de alumínio e elementos de fixação com uma separação máxima de 1,50 m.
Insumo |  | Un |  | Descrição | Rend. | Preço unitário | Preço Insumo
mt42coi130s |  | m |  | Tubo flexível de 356 mm de diâmetro, Flexiver D "ISOVER", formado por um complexo de poliéster e alumínio com reforço de arame tratado contra a oxidação em forma de espiral helicoidal; para condução de ar em instalações de climatização. | 1.05 | 33.82 | 35.51
mt42con020 |  | m |  | Fita autocolante de alumínio, de 50 microns de espessura e 65 mm de largura, à base de resinas acrílicas, para a vedação e fixação do isolamento. | 1.23 | 1.27 | 1.56
mt42con135 |  | Un |  | Flange e suporte para fixação de tubos flexíveis para condução de ar em instalações de climatização. | 0.7 | 10.05 | 7.04
mo005 |  | h |  | Instalador de ar condicionado. | 0.249 | 40.91 | 10.19
mo104 |  | h |  | Ajudante de instalador de ar condicionado. | 0.249 | 30.78 | 7.66
|  | % |  | Custos diretos complementares | 2 | 61.96 | 1.24
Custo de manutenção decenal: R$ 17,70 nos primeiros 10 anos. | [5 empty] | Total: | 63.2