## Folha 1
ICR026 | Un |  | União para duto flexível.
União de chapa galvanizada Manguito Corona "ISOVER", de 160 mm de diâmetro, para a fixação de tubo flexível da gama Flexiver a dutos de climatização da gama Climaver. Inclusive fita de alumínio e elementos de fixação.
Insumo |  | Un |  | Descrição | Rend. | Preço unitário | Preço Insumo
mt42coi135k |  | Un |  | União de chapa galvanizada Manguito Corona "ISOVER", de 160 mm de diâmetro, para a fixação de tubo flexível da gama Flexiver a dutos de climatização da gama Climaver. | 1.05 | 33.49 | 35.16
mt42con020 |  | m |  | Fita autocolante de alumínio, de 50 microns de espessura e 65 mm de largura, à base de resinas acrílicas, para a vedação e fixação do isolamento. | 0.553 | 1.27 | 0.7
mt42con135 |  | Un |  | Flange e suporte para fixação de tubos flexíveis para condução de ar em instalações de climatização. | 0.7 | 10.05 | 7.04
mo005 |  | h |  | Instalador de ar condicionado. | 0.113 | 40.91 | 4.62
mo104 |  | h |  | Ajudante de instalador de ar condicionado. | 0.113 | 30.78 | 3.48
|  | % |  | Custos diretos complementares | 2 | 51 | 1.02
Custo de manutenção decenal: R$ 14,57 nos primeiros 10 anos. | [5 empty] | Total: | 52.02