## Folha 1
NAD020 | m² |  | Isolamento térmico sob laje, com argamassa projetada.
Isolamento térmico sob laje, com argamassa de lã de rocha, isolante térmico e acústico Banroc Termo "ISOVER", aplicada mecanicamente.
Insumo |  | Un |  | Descrição | Rend. | Preço unitário | Preço Insumo
mt16lri025c |  | kg |  | Argamassa de lã de rocha, isolante térmico e acústico Banroc Termo "ISOVER", composta por lã de rocha, cimento e aditivos, para aplicar através de projeção mecânica. | 6.3 | 15.74 | 99.16
mq08mpa030 |  | h |  | Maquinaria para projeção de produtos isolantes. | 0.238 | 62.82 | 14.95
mo030 |  | h |  | Aplicador de produtos isolantes. | 0.114 | 32.24 | 3.68
mo068 |  | h |  | Ajudante de aplicador de produtos isolantes. | 0.114 | 30.23 | 3.45
|  | % |  | Custos diretos complementares | 2 | 121.24 | 2.42
Custo de manutenção decenal: R$ 2,47 nos primeiros 10 anos. | [5 empty] | Total: | 123.66