## Folha 1
NAF010 | m² |  | Isolamento térmico pelo interior do pano exterior, em fachada dupla de alvenaria aparente.
Isolamento térmico pelo interior do pano exterior, em fachada dupla de alvenaria aparente, com painel semi-rígido de lã mineral, Geowall 37 "ISOVER", não revestido, de 40 mm de espessura, resistência térmica 1,081 m²K/W, condutibilidade térmica 0,037 W/(mK). Colocação em obra: topo a topo, por pontos de cimento cola. Inclusive fita autocolante para vedação de juntas.
Insumo |  | Un |  | Descrição | Rend. | Preço unitário | Preço Insumo
mt16aaa040b |  | kg |  | Cimento cola para fixação de painéis isolantes, em paramentos verticais. | 1 | 3.01 | 3.01
mt16lri010bd |  | m² |  | Painel semi-rígido de lã mineral, Geowall 37 "ISOVER", não revestido, de 40 mm de espessura, resistência térmica 1,081 m²K/W, condutibilidade térmica 0,037 W/(mK), coeficiente de absorção sonora médio 0,7 para uma frequência de 500 Hz e Euroclasse A1 de reação ao fogo. | 1.05 | 22.1 | 23.21
mt16aaa030 |  | m |  | Fita autocolante para vedação de juntas. | 0.44 | 2.01 | 0.88
mo054 |  | h |  | Montador de isolamentos. | 0.114 | 33.54 | 3.82
mo101 |  | h |  | Ajudante de montador de isolamentos. | 0.114 | 27.93 | 3.18
|  | % |  | Custos diretos complementares | 2 | 34.1 | 0.68
Custo de manutenção decenal: R$ 0,70 nos primeiros 10 anos. | [5 empty] | Total: | 34.78