## Folha 1
NAF050 | m² |  | Isolamento térmico pelo exterior em fachada cortina.
Isolamento térmico pelo exterior em fachada cortina, com painel rígido de lã mineral, Geowall 34 "ISOVER", não revestido, de 30 mm de espessura, resistência térmica 0,85 m²K/W, condutibilidade térmica 0,034 W/(mK). Colocação em obra: topo a topo, com fixações mecânicas. Inclusive fita autocolante para vedação de juntas.
Insumo |  | Un |  | Descrição | Rend. | Preço unitário | Preço Insumo
mt16lri010sn |  | m² |  | Painel rígido de lã mineral, Geowall 34 "ISOVER", não revestido, de 30 mm de espessura, resistência térmica 0,85 m²K/W, condutibilidade térmica 0,034 W/(mK), coeficiente de absorção sonora médio 0,6 para uma frequência de 500 Hz e Euroclasse A1 de reação ao fogo. | 1.05 | 33.49 | 35.16
mt16aaa020ec |  | Un |  | Fixação mecânica para painéis isolantes de lã de rocha, colocados diretamente sobre a superfície suporte. | 3 | 0.9 | 2.7
mt16aaa030 |  | m |  | Fita autocolante para vedação de juntas. | 0.44 | 2.01 | 0.88
mo054 |  | h |  | Montador de isolamentos. | 0.137 | 33.54 | 4.59
mo101 |  | h |  | Ajudante de montador de isolamentos. | 0.137 | 27.93 | 3.83
|  | % |  | Custos diretos complementares | 2 | 47.16 | 0.94
Custo de manutenção decenal: R$ 0,96 nos primeiros 10 anos. | [5 empty] | Total: | 48.1