## Folha 1
NAJ015 | m² |  | Isolamento térmico de testa de laje e pilares em fachada, com painéis de lã mineral.
Isolamento térmico de testas de laje e pilares embutidos na espessura da fachada, formado por painel rígido de lã de rocha, não revestido, Panel Solado, de 20 mm de espessura, resistência térmica 0,55 m²K/W, condutibilidade térmica 0,036 W/(mK), colocado topo a topo e fixado mecanicamente à estrutura descofrada. Inclusive buchas de expansão de plástico para a fixação do isolante.
Insumo |  | Un |  | Descrição | Rend. | Preço unitário | Preço Insumo
mt16lri015ab |  | m² |  | Painel rígido de lã de rocha, não revestido, Panel Solado "ISOVER", de 20 mm de espessura, resistência térmica 0,55 m²K/W, condutibilidade térmica 0,036 W/(mK), Euroclasse A1 de reação ao fogo. | 1.05 | 47.21 | 49.57
mt16aaa021a |  | Un |  | Bucha de expansão e prego de polipropileno, com marco de estanqueidade, para fixação mecânica de painéis isolantes. | 15 | 0.52 | 7.8
mo054 |  | h |  | Montador de isolamentos. | 0.171 | 33.54 | 5.74
mo101 |  | h |  | Ajudante de montador de isolamentos. | 0.171 | 27.93 | 4.78
|  | % |  | Custos diretos complementares | 2 | 67.89 | 1.36
Custo de manutenção decenal: R$ 1,39 nos primeiros 10 anos. | [5 empty] | Total: | 69.25