## Folha 1
NKN010 | m² |  | Isolamento térmico em coberturas inclinadas sobre espaço não habitável, por sopragem, desde o interior, de nódulos de lã mineral.
Isolamento térmico em coberturas inclinadas sobre espaço não habitável de 40 mm de espessura média, por sopragem, desde o interior, de nódulos de lã mineral Isolene 4 "ISOVER", não aptos como suporte nutritivo para o desenvolvimento de fungos nem bactérias, densidade 50 kg/m³ e condutibilidade térmica 0,046 W/(mK), sobre a superfície suporte.
Insumo |  | Un |  | Descrição | Rend. | Preço unitário | Preço Insumo
mt16lvi100d |  | kg |  | Nódulos de lã mineral Isolene 4 "ISOVER", não aptos como suporte nutritivo para o desenvolvimento de fungos nem bactérias, densidade 50 kg/m³ e condutibilidade térmica 0,046 W/(mK), Euroclasse A1 de reação ao fogo, capacidade de absorção de água a curto prazo <=1 kg/m², calor específico 800 J/kgK e fator de resistência à difusão do vapor de água 1; para enchimento de câmaras por insuflação. | 2 | 22.1 | 44.2
mq08mpa020 |  | h |  | Maquinaria para espalhamento de isolamento em nódulos. | 0.096 | 53.56 | 5.14
mo030 |  | h |  | Aplicador de produtos isolantes. | 0.111 | 32.24 | 3.58
mo068 |  | h |  | Ajudante de aplicador de produtos isolantes. | 0.111 | 30.23 | 3.36
|  | % |  | Custos diretos complementares | 2 | 56.28 | 1.13
Custo de manutenção decenal: R$ 1,15 nos primeiros 10 anos. | [5 empty] | Total: | 57.41