## Folha 1
IOF023 | m² |  | Faixa corta-fogo de placas de gesso acartonado, para edifício de uso industrial. Sistema "KNAUF".
Faixa corta-fogo horizontal, de 1 m de largura, com uma resistência ao fogo EI 120, para edifício de uso industrial, fixada mecanicamente à parede de divisa com substrutura suporte (não incluída neste preço), K224-FC.es 03 "KNAUF", composta por 2 placas de gesso acartonado reforçadas com tecido de fibra GM-F / 1200 / 2600 / 25 / com as bordas longitudinais quadrados, especiais Fireboard GM-F "KNAUF" com alma de gesso e faces revestidas com uma lâmina de fibra de vidro, fixadas à subestrutura suporte. Inclusive parafusos para a fixação das placas, tiras de placas fixadas mecanicamente para a vedação perimetral e massa e fita para o tratamento de juntas.
Insumo |  | Un |  | Descrição | Rend. | Preço unitário | Preço Insumo
mt12ptk030 |  | Un |  | Fixação "KNAUF" para concreto. | 0.8 | 0.96 | 0.77
mt12pfk012a |  | m |  | Perfil U 30/30 de chapa de aço galvanizado, "KNAUF", espessura 0,55 mm. | 1 | 3.51 | 3.51
mt12pmk010c |  | m² |  | Placa de gesso acartonado reforçada com tecido de fibra GM-F / 1200 / 2600 / 25 / com as bordas longitudinais quadrados, especial Fireboard GM-F "KNAUF" com alma de gesso e faces revestidas com uma lâmina de fibra de vidro; Euroclasse A1 de reação ao fogo. | 2.2 | 67.29 | 148.04
mt12ptk010ce |  | Un |  | Parafuso autoperfurante TN "KNAUF" 3,5x35. | 17 | 0.03 | 0.51
mt12ptk010ch |  | Un |  | Parafuso autoperfurante TN "KNAUF" 4,2x70. | 17 | 0.1 | 1.7
mt12pmk012a |  | kg |  | Massa de juntas Fireboard Spachtel "KNAUF", de pega normal (45 minutos), intervalo de temperatura de trabalho de 10 a 35°C, Euroclasse A1 de reação ao fogo, para aplicação manual com fita de juntas. | 0.12 | 2.29 | 0.27
mt12pmk013 |  | m |  | Fita de juntas Fireboard "KNAUF". | 1.3 | 0.14 | 0.18
mo053 |  | h |  | Montador de pré-fabricados interiores. | 0.314 | 33.54 | 10.53
mo100 |  | h |  | Ajudante de montador de pré-fabricados interiores. | 0.314 | 27.93 | 8.77
|  | % |  | Custos diretos complementares | 2 | 174.28 | 3.49
Custo de manutenção decenal: R$ 8,89 nos primeiros 10 anos. | [5 empty] | Total: | 177.77