## Folha 1
IOF023 | m² | Faixa corta-fogo de placas de gesso acartonado, para edifício de uso industrial. Sistema "KNAUF".
Faixa corta-fogo horizontal, de 1 m de largura, com uma resistência ao fogo EI 120, para edifício de uso industrial, fixada mecanicamente à parede de divisa com substrutura suporte, K224-FC.es 03 "KNAUF", composta por 2 placas de gesso acartonado reforçadas com tecido de fibra GM-F / 1200 / 2600 / 25 / com as bordas longitudinais quadrados, especiais Fireboard GM-F "KNAUF" com alma de gesso e faces revestidas com uma lâmina de fibra de vidro, fixadas à subestrutura suporte composta por canais e montantes, formando esquadros separados 750 mm entre si, conectores e mestras separadas 400 mm entre si. Inclusive parafusos para a fixação das placas, tiras de placas fixadas mecanicamente para a vedação perimetral e massa e fita para o tratamento de juntas.
Insumo |  | Un | Descrição | Rend. | Preço unitário | Preço Insumo
mt12pak020b |  | m | Canal 75/40/0,7 mm GRC 0,7 "KNAUF" de aço Z4 (Z450) galvanizado especial, para sistema Aquapanel Outdoor. | 3.13 | 9.87 | 30.89
mt12pak030ha |  | m | Montante 75/50/0,7 mm GRC 0,7 "KNAUF" de aço Z4 (Z450) galvanizado especial, para sistema Aquapanel Outdoor. | 1.17 | 11.39 | 13.33
mt12pek020za |  | Un | Conector, para mestra 60/27, "KNAUF". | 3.9 | 0.59 | 2.3
mt12pfk011a |  | m | Mestra 60/27 "KNAUF", de chapa de aço galvanizado. | 3 | 5.09 | 15.27
mt12ptk010ba |  | Un | Parafuso LB "KNAUF" 3,5x9,5. | 32 | 0.03 | 0.96
mt12ptk010ab |  | Un | Parafuso LN "KNAUF" 3,5x11. | 16 | 0.03 | 0.48
mt12ptk030 |  | Un | Fixação "KNAUF" para concreto. | 3.4 | 0.96 | 3.26
mt12pfk012a |  | m | Perfil U 30/30 de chapa de aço galvanizado, "KNAUF", espessura 0,55 mm. | 1 | 3.51 | 3.51
mt12pmk010c |  | m² | Placa de gesso acartonado reforçada com tecido de fibra GM-F / 1200 / 2600 / 25 / com as bordas longitudinais quadrados, especial Fireboard GM-F "KNAUF" com alma de gesso e faces revestidas com uma lâmina de fibra de vidro; Euroclasse A1 de reação ao fogo. | 2.2 | 67.29 | 148.04
mt12ptk010ce |  | Un | Parafuso autoperfurante TN "KNAUF" 3,5x35. | 17 | 0.03 | 0.51
mt12ptk010ch |  | Un | Parafuso autoperfurante TN "KNAUF" 4,2x70. | 17 | 0.1 | 1.7
mt12pmk012a |  | kg | Massa de juntas Fireboard Spachtel "KNAUF", de pega normal (45 minutos), intervalo de temperatura de trabalho de 10 a 35°C, Euroclasse A1 de reação ao fogo, para aplicação manual com fita de juntas. | 0.12 | 2.29 | 0.27
mt12pmk013 |  | m | Fita de juntas Fireboard "KNAUF". | 1.3 | 0.14 | 0.18
mo011 |  | h | Montador. | 0.314 | 40.91 | 12.85
mo080 |  | h | Ajudante de montador. | 0.314 | 30.23 | 9.49
mo053 |  | h | Montador de pré-fabricados interiores. | 0.314 | 33.54 | 10.53
mo100 |  | h | Ajudante de montador de pré-fabricados interiores. | 0.314 | 27.93 | 8.77
|  | % | Custos diretos complementares | 2 | 262.34 | 5.25
Custo de manutenção decenal: R$ 13,38 nos primeiros 10 anos. |  |  |  |  | Total: | 267.59