## Folha 1
IOF023 | m² | Faixa corta-fogo de placas de gesso acartonado, para edifício de uso industrial. Sistema "KNAUF".
Faixa corta-fogo inclinada, de 1 m em projeção horizontal, com uma resistência ao fogo EI 60, para edifício de uso industrial, fixada mecanicamente à parede de divisa com substrutura suporte, D113-FC.es 01 "KNAUF", composta por 2 placas de gesso acartonado DF / - 1200 / comprimento / 15 / com as bordas longitudinais afinados, corta-fogo "KNAUF", fixadas à subestrutura suporte composta por canais e montantes, formando esquadros separados 750 mm entre si, conectores e mestras separadas 400 mm entre si. Inclusive parafusos para a fixação das placas, e massa e fita para o tratamento de juntas.
Insumo |  | Un | Descrição | Rend. | Preço unitário | Preço Insumo
mt12pak020b |  | m | Canal 75/40/0,7 mm GRC 0,7 "KNAUF" de aço Z4 (Z450) galvanizado especial, para sistema Aquapanel Outdoor. | 3.13 | 9.87 | 30.89
mt12pak030ha |  | m | Montante 75/50/0,7 mm GRC 0,7 "KNAUF" de aço Z4 (Z450) galvanizado especial, para sistema Aquapanel Outdoor. | 1.17 | 11.39 | 13.33
mt12pek020za |  | Un | Conector, para mestra 60/27, "KNAUF". | 3.9 | 0.59 | 2.3
mt12pfk011a |  | m | Mestra 60/27 "KNAUF", de chapa de aço galvanizado. | 3 | 5.09 | 15.27
mt12ptk010ba |  | Un | Parafuso LB "KNAUF" 3,5x9,5. | 32 | 0.03 | 0.96
mt12ptk010ab |  | Un | Parafuso LN "KNAUF" 3,5x11. | 16 | 0.03 | 0.48
mt12ptk030 |  | Un | Fixação "KNAUF" para concreto. | 3.4 | 0.96 | 3.26
mt12pfk012a |  | m | Perfil U 30/30 de chapa de aço galvanizado, "KNAUF", espessura 0,55 mm. | 1 | 3.51 | 3.51
mt12ppk010eb |  | m² | Placa de gesso acartonado DF / - 1200 / comprimento / 15 / com as bordas longitudinais afinados, corta-fogo "KNAUF"; Euroclasse A2-s1, d0 de reação ao fogo. | 2.23 | 22.94 | 51.16
mt12ptk010cc |  | Un | Parafuso autoperfurante TN "KNAUF" 3,5x25. | 17 | 0.03 | 0.51
mt12ptk010cf |  | Un | Parafuso autoperfurante TN "KNAUF" 3,5x45. | 17 | 0.04 | 0.68
mt12pik020n |  | kg | Massa de juntas Uniflott GLS "KNAUF", de pega normal (45 minutos), intervalo de temperatura de trabalho de 10 a 30°C, para aplicação manual sem fita de juntas. | 0.5 | 0.66 | 0.33
mt12pik010e |  | kg | Massa de juntas Jointfiller 24H "KNAUF", Euroclasse A2-s1, d0 de reação ao fogo, intervalo de temperatura de trabalho de 5 a 30°C, para aplicação manual com fita de juntas. | 0.6 | 2.76 | 1.66
mt12pck010a |  | m | Fita microperfurada de papel "KNAUF" de 50 mm de largura. | 0.45 | 0.13 | 0.06
mo011 |  | h | Montador. | 0.314 | 40.91 | 12.85
mo080 |  | h | Ajudante de montador. | 0.314 | 30.23 | 9.49
mo053 |  | h | Montador de pré-fabricados interiores. | 0.314 | 33.54 | 10.53
mo100 |  | h | Ajudante de montador de pré-fabricados interiores. | 0.314 | 27.93 | 8.77
|  | % | Custos diretos complementares | 2 | 166.04 | 3.32
Custo de manutenção decenal: R$ 8,47 nos primeiros 10 anos. |  |  |  |  | Total: | 169.36