## Folha 1
IOR013 | m | Proteção passiva contra incêndios de estrutura metálica, com placas de gesso acartonado. Sistema "KNAUF".
Sistema de proteção passiva contra incêndios de viga de aço HEA 100, protegida em 3 faces e com uma resistência ao fogo de 30 minutos, sistema K252D.es "KNAUF", através de recobrimento com placas de gesso acartonado Fireboard GM-F, fixadas com clipes e perfis metálicos. Inclusive fixações, parafusos e massa e fita para o tratamento de juntas.
Insumo |  | Un | Descrição | Rend. | Preço unitário | Preço Insumo
mt12psg200e |  | m | Perfil angular 30x30x0,7 mm, de aço galvanizado. | 2 | 3.4 | 6.8
mt12ptk030 |  | Un | Fixação "KNAUF" para concreto. | 3.2 | 0.96 | 3.07
mt12pfk011a |  | m | Mestra 60/27 "KNAUF", de chapa de aço galvanizado. | 2 | 5.09 | 10.18
mt12pmk011b |  | Un | Clipe de proteção Fireboard "KNAUF" de 72x48x41 mm. | 3.2 | 2.09 | 6.69
mt12pmk010a |  | m² | Placa de gesso acartonado reforçada com tecido de fibra GM-F / 1200 / 2600 / 15 / com as bordas longitudinais quadrados, especial Fireboard GM-F "KNAUF" com alma de gesso e faces revestidas com uma lâmina de fibra de vidro; Euroclasse A1 de reação ao fogo. | 0.475 | 50.84 | 24.15
mt12pmk010c |  | m² | Placa de gesso acartonado reforçada com tecido de fibra GM-F / 1200 / 2600 / 25 / com as bordas longitudinais quadrados, especial Fireboard GM-F "KNAUF" com alma de gesso e faces revestidas com uma lâmina de fibra de vidro; Euroclasse A1 de reação ao fogo. | 0.292 | 67.29 | 19.65
mt12ptk010cc |  | Un | Parafuso autoperfurante TN "KNAUF" 3,5x25. | 30 | 0.03 | 0.9
mt12pmk012a |  | kg | Massa de juntas Fireboard Spachtel "KNAUF", de pega normal (45 minutos), intervalo de temperatura de trabalho de 10 a 35°C, Euroclasse A1 de reação ao fogo, para aplicação manual com fita de juntas. | 2.55 | 2.29 | 5.84
mt12pmk013 |  | m | Fita de juntas Fireboard "KNAUF". | 2 | 0.14 | 0.28
mo053 |  | h | Montador de pré-fabricados interiores. | 0.156 | 33.54 | 5.23
mo100 |  | h | Ajudante de montador de pré-fabricados interiores. | 0.156 | 27.93 | 4.36
|  | % | Custos diretos complementares | 2 | 87.15 | 1.74
Custo de manutenção decenal: R$ 41,78 nos primeiros 10 anos. |  |  |  |  | Total: | 88.89