## Folha 1
RSB040 | m² |  | Soleira seca "KNAUF".
Soleira seca. Sistema F126.es Elemento Simple "KNAUF" Brío, constituído por: PLACAS: placas de gesso acartonado reforçado com fibras Brío "KNAUF", de 18 mm de espessura. Com as bordas macho-fêmea. Inclusive banda perimetral Brio "KNAUF" de lã de rocha para a resolução de encontros com paramentos, cola Brío "KNAUF", para a vedação de juntas entre placas e parafusos para a fixação das placas. O preço não inclui a superfície suporte.
Insumo |  | Un |  | Descrição | Rend. | Preço unitário | Preço Insumo
mt12psk040c |  | m |  | Fita perimetral Brio "KNAUF" de lã de rocha de 12 mm de espessura, 100 mm de largura e 1200 mm de comprimento. | 1 | 23.64 | 23.64
mt12psk010a |  | m² |  | Placa de gesso acartonado reforçado com fibras Brío "KNAUF", de 18 mm de espessura, com as bordas macho-fêmea; condutibilidade térmica 0,3 W/(mK) e Euroclasse A1 de reação ao fogo. | 1.05 | 87.89 | 92.28
mt12pik030a |  | kg |  | Cola Brío "KNAUF". | 0.04 | 59.97 | 2.4
mt12ptk020a |  | Un |  | Parafuso especial Brío "KNAUF" 17 mm. | 11 | 0.04 | 0.44
mo053 |  | h |  | Montador de pré-fabricados interiores. | 0.31 | 33.54 | 10.4
mo100 |  | h |  | Ajudante de montador de pré-fabricados interiores. | 0.124 | 27.93 | 3.46
|  | % |  | Custos diretos complementares | 2 | 132.62 | 2.65
Custo de manutenção decenal: R$ 6,76 nos primeiros 10 anos. | [5 empty] | Total: | 135.27