## Folha 1
MBH010 | m² | Base de concreto.
Base de concreto com adição de fibras de 15 cm de espessura, com juntas, realizada com concreto C15 classe de agressividade ambiental I e tipo de ambiente rural, brita 1, consistência S100 dosado em central e concretagem desde caminhão com um conteúdo de fibras sem função estrutural, fibras de vidro resistentes aos álcalis (AR) de 2 kg/m³, espalhamento e vibração manual, através de régua vibradora, com acabamento com pré-execução de mestras e nivelado, para o uso posterior como suporte de piso; apoiada sobre camada base existente. O preço não inclui a camada base.
Insumo |  | Un | Descrição | Rend. | Preço unitário | Preço Insumo
mt08fic020b |  | kg | Fibras de vidro resistentes aos álcalis (AR), com um conteúdo mínimo de zircónio de 17,1%, de 13 mm de comprimento e 13,5 microns de diâmetro, com 100 filamentos por fio unidos entre si com adesivo, limite elástico 74000 N/mm², resistência à tração 1620 MPa, para prevenir fissuras por retração em elementos de concreto. | 0.3 | 21.96 | 6.59
mt10hmf060ahb |  | m³ | Concreto simples C15 classe de agressividade ambiental I e tipo de ambiente rural, brita 1, consistência S100, dosado em central, segundo ABNT NBR 8953. | 0.158 | 302.17 | 47.74
mq06vib020 |  | h | Régua vibradora de 3 m. | 0.095 | 19.14 | 1.82
mo041 |  | h | Oficial de obras de construção civil. | 0.05 | 32.24 | 1.61
mo087 |  | h | Ajudante de obras de construção civil. | 0.05 | 30.23 | 1.51
|  | % | Custos diretos complementares | 2 | 59.27 | 1.19
Custo de manutenção decenal: R$ 4,23 nos primeiros 10 anos. |  |  |  |  | Total: | 60.46