## Folha 1
CCP052 | m | Viga de travamento de painéis de paredes diafragma.
Viga de travamento de concreto armado para painéis de paredes diafragma, de 45x100 cm, realizada com concreto C25 classe de agressividade ambiental II e tipo de ambiente urbano, brita 1, consistência S100 dosado em central, e concretagem com bomba, e aço CA-50, com uma quantidade aproximada de 65 kg/m; montagem e desmontagem do sistema de escoramento e fôrmas recuperáveis metálicas. Incluindo arame de atar, separadores, armaduras de arranque para pilares que arrancam desde a viga de travamento e líquido desmoldante MasterFinish RL 294 "MBCC de Sika", para evitar a aderência do concreto às fôrmas. O preço inclui o corte, dobra e montagem da armadura em central de armaduras de obra e a posterior colocação em obra.
Insumo |  | Un | Descrição | Rend. | Preço unitário | Preço Insumo
mt08eme040 |  | m² | Painéis metálicos de várias dimensões, para fôrmas de elementos de concreto. | 0.01 | 131.49 | 1.31
mt50spa052b |  | m | Pranchão de madeira de pinho, de 20x7,2 cm. | 0.04 | 15.98 | 0.64
mt50spa081a |  | Un | Escora metálica telescópica, até 3 m de altura. | 0.026 | 48.68 | 1.27
mt08eme051a |  | m | Fita de aço galvanizado, para fôrmas metálicas. | 0.2 | 0.73 | 0.15
mt08var050 |  | kg | Arame galvanizado para atar, de 1,30 mm de diâmetro. | 0.88 | 3.79 | 3.34
mt08var060 |  | kg | Pregos de aço de 20x100 mm. | 0.2 | 22.13 | 4.43
mt08dba010g |  | l | Agente desmoldante, à base de óleos especiais, emulsionante em água MasterFinish RL 294 "MBCC de Sika", para fôrmas metálicas, fenólicas ou de madeira. | 0.06 | 4.7 | 0.28
mt07aco020c |  | Un | Separador certificado para vigas. | 3 | 0.23 | 0.69
mt07aco070f |  | kg | Aço em barras nervuradas, CA-50, de vários diâmetros, segundo ABNT NBR 7480. | 68.25 | 11.66 | 795.8
mt10haf080iec |  | m³ | Concreto C25 classe de agressividade ambiental II e tipo de ambiente urbano, brita 1, consistência S100, dosado em central, segundo ABNT NBR 8953. | 0.473 | 344.88 | 163.13
mq06bhe010 |  | h | Caminhão bomba estacionado na obra, para bombeamento de concreto. | 0.018 | 700.32 | 12.61
mo044 |  | h | Montador de fôrmas. | 0.627 | 31.99 | 20.06
mo091 |  | h | Ajudante de montador de fôrmas. | 0.836 | 30.15 | 25.21
mo043 |  | h | Armador. | 0.543 | 31.99 | 17.37
mo090 |  | h | Ajudante de armador. | 0.611 | 30.15 | 18.42
mo045 |  | h | Oficial de trabalhos de concretagem. | 0.078 | 31.99 | 2.5
mo092 |  | h | Ajudante de trabalhos concretagem. | 0.31 | 30.15 | 9.35
|  | % | Custos diretos complementares | 2 | 1076.56 | 21.53
Custo de manutenção decenal: R$ 32,94 nos primeiros 10 anos. |  |  |  |  | Total: | 1098.09