## Folha 1
CCS021 | m² |  | Sistema de escoramento e fôrmas para execução de abertura em muro subsolo.
Montagem e desmontagem de sistema de escoramento e fôrmas realizado com pranchões de madeira, amortizáveis em 4 utilizações, para formação de abertura em muro de concreto armado, de até 3 m de altura e superfície plana, para contenção de terras. Inclusive elementos de sustentação, fixação e escoramento necessários para a sua estabilidade; e líquido desmoldante MasterFinish RL 294 "MBCC de Sika", para evitar a aderência do concreto às fôrmas.
Insumo |  | Un |  | Descrição | Rend. | Preço unitário | Preço Insumo
mt08ema050b |  | m³ |  | Madeira para fôrmas, de 26 mm de espessura. | 0.035 | 973.54 | 34.07
mt08var050 |  | kg |  | Arame galvanizado para atar, de 1,30 mm de diâmetro. | 0.12 | 3.79 | 0.45
mt08var060 |  | kg |  | Pregos de aço de 20x100 mm. | 0.04 | 22.13 | 0.89
mt08dba010g |  | l |  | Agente desmoldante, à base de óleos especiais, emulsionante em água MasterFinish RL 294 "MBCC de Sika", para fôrmas metálicas, fenólicas ou de madeira. | 0.03 | 4.7 | 0.14
mo044 |  | h |  | Montador de fôrmas. | 0.523 | 31.99 | 16.73
mo091 |  | h |  | Ajudante de montador de fôrmas. | 0.575 | 30.15 | 17.34
|  | % |  | Custos diretos complementares | 2 | 69.62 | 1.39
[6 empty] | Total: | 71.01