## Folha 1
EHE015 | m² |  | Sistema de escoramento e fôrmas para laje de escada.
Montagem e desmontagem de sistema de escoramento e fôrmas para formação de laje de escada de concreto armado, com degraus de concreto, em piso de até 3 m de altura livre, formado por: superfície moldante de painéis de madeira compensada, resinados de 12 mm de espessura, amortizáveis em 12 utilizações; tábuas de madeira serrada, de pinus (pinus spp), de 2,5x10 cm, de 1ª qualidade, segundo ABNT NBR 11700, amortizáveis em 10 utilizações; estrutura suporte de escoras metálicas telescópicas, amortizáveis em 150 utilizações e pontaletes de madeira, amortizáveis em 10 utilizações. Inclusive líquido desmoldante MasterFinish RL 294 "MBCC de Sika", para evitar a aderência do concreto às fôrmas.
Insumo |  | Un |  | Descrição | Rend. | Preço unitário | Preço Insumo
mt08ebr010c |  | m² |  | Painel de madeira compensada, resinado de 12 mm de espessura, com faces e bordas retas revestidas com resina fenólica, segundo NBR ISO 1096. | 0.083 | 16.93 | 1.41
mt08ebr040a |  | m |  | Tábua de madeira serrada, de pinus (pinus spp), de 2,5x10 cm, de 1ª qualidade, segundo ABNT NBR 11700. | 0.67 | 6.38 | 4.27
mt08ebr055 |  | m |  | Pontaletes de madeira serrada, de pinus (pinus spp), de 7,5x7,5 cm, de 2ª qualidade, segundo ABNT NBR 11700. | 0.18 | 10.14 | 1.83
mt08ebr030a |  | Un |  | Escora metálica telescópica, até 3 m de altura. | 0.013 | 61.76 | 0.8
mt08var200c |  | kg |  | Pregos comuns 17x21 com cabeça, de 3 mm de diâmetro e 48 mm de comprimento. | 0.05 | 4.32 | 0.22
mt08dba010g |  | l |  | Agente desmoldante, à base de óleos especiais, emulsionante em água MasterFinish RL 294 "MBCC de Sika", para fôrmas metálicas, fenólicas ou de madeira. | 0.03 | 4.7 | 0.14
mo044 |  | h |  | Montador de fôrmas. | 0.888 | 31.99 | 28.41
mo091 |  | h |  | Ajudante de montador de fôrmas. | 0.888 | 30.15 | 26.77
|  | % |  | Custos diretos complementares | 2 | 63.85 | 1.28
[6 empty] | Total: | 65.13