## Folha 1
EHU005 | m² | Laje sanitária ventilada sobre murete de alvenaria.
Laje sanitária ventilada de concreto armado, altura 12 = 8 + 4 cm, realizada com concreto C25 classe de agressividade ambiental II e tipo de ambiente urbano, brita 1, consistência S100 dosado em central, e concretagem com bomba, volume 14,519 m³/m², e aço CA-50 na zona de reforço de momentos negativos e conectores de vigotas e vigas de borda, quantidade 6 kg/m²; formada por: vigota com armadura treliçada (VT); lajota cerâmica (LC), 8x27x20 cm; camada de compressão de 4 cm de espessura, com armadura de distribuição formada por tela eletrossoldada Q 92 15x15 mm de aço CA-60, sobre murete de apoio de 80 cm de altura de bloco cerâmico com furos na horizontal, para revestir, 9x19x19 cm, com argamassa de cimento confeccionada em obra, com 250 kg/m³ de cimento, cor cinza, dosificação 1:6, fornecida em sacos, acabado com tela asfáltica. Inclusive agente filmógeno MasterKure 215 WB "MBCC de Sika", para a cura de concretos e argamassas. O preço inclui o corte, dobra e montagem da armadura em central de armaduras de obra e a posterior colocação em obra.
Insumo |  |  | Un | Descrição | Rend. | Preço unitário | Preço Insumo
mt02bcr010ae |  |  | Un | Bloco cerâmico com furos na horizontal, para revestir, 9x19x19 cm, resistência à compressão 1,5 MPa; com o preço incrementado em 20% relativamente a peças especiais. Segundo ABNT NBR 15270-1. | 15.75 | 0.58 | 9.14
mt08aaa010a |  |  | m³ | Água. | 0.004 | 3.79 | 0.02
mt01arg005a |  |  | t | Areia de pedreira, para argamassa preparada em obra. | 0.015 | 50.71 | 0.76
mt08cem002 |  |  | kg | Cimento cinza em sacos. | 2.381 | 0.63 | 1.5
mt14lba010g |  |  | m² | Membrana de betume modificado com elastômero SBS, de 3,5 mm de espessura, massa nominal 4 kg/m², com armadura de feltro de poliéster não tecido de 160 g/m², de superfície não protegida. | 0.84 | 46.38 | 38.96
mt08ebr040h |  |  | m | Tábua de madeira serrada, de pinus (pinus spp), de 2,5x20 cm, de 3ª qualidade, segundo ABNT NBR 11700. | 0.6 | 10 | 6
mt08var060 |  |  | kg | Pregos de aço de 20x100 mm. | 0.04 | 22.13 | 0.89
mt08dba010d |  |  | l | Agente desmoldante, à base de óleos especiais, emulsionante em água, para fôrmas metálicas, fenólicas ou de madeira. | 0.03 | 4.56 | 0.14
mt07bvb010cb |  |  | Un | Lajota cerâmica (LC), 8x27x20 cm, segundo ABNT NBR 14859-2. | 12.5 | 0.66 | 8.25
mt07vbr010b |  |  | m | Vigota com armadura treliçada (VT), de 12x8 cm de seção e até 4 m de comprimento, segundo ABNT NBR 14859-1 e ABNT NBR 14859-3. | 2.5 | 9.37 | 23.43
mt07aco070f |  |  | kg | Aço em barras nervuradas, CA-50, de vários diâmetros, segundo ABNT NBR 7480. | 6.3 | 11.66 | 73.46
mt08var050 |  |  | kg | Arame galvanizado para atar, de 1,30 mm de diâmetro. | 0.072 | 3.79 | 0.27
mt07ame060ccb |  |  | m² | Tela eletrossoldada Q 92 15x15 cm, com fios longitudinais de 4,2 mm de diâmetro e fios transversais de 4,2 mm de diâmetro, aço CA-60, segundo ABNT NBR 7481. | 1.1 | 20.12 | 22.13
mt10haf080iec |  |  | m³ | Concreto C25 classe de agressividade ambiental II e tipo de ambiente urbano, brita 1, consistência S100, dosado em central, segundo ABNT NBR 8953. | 15.245 | 344.88 | 5257.7
mt08cur020d |  |  | l | Agente filmógeno MasterKure 215 WB "MBCC de Sika", para a cura de concretos e argamassas. | 0.15 | 4.07 | 0.61
mq06bhe010 |  |  | h | Caminhão bomba estacionado na obra, para bombeamento de concreto. | 1.982 | 700.32 | 1388.03
mq06hor010 |  |  | h | Betoneira elétrica com uma capacidade de amassamento de 160 l. | 0.007 | 12.69 | 0.09
mo021 |  |  | h | Pedreiro de alvenarias. | 0.377 | 32.24 | 12.15
mo114 |  |  | h | Servente de pedreiro de alvenarias. | 0.301 | 27.81 | 8.37
mo044 |  |  | h | Montador de fôrmas. | 0.209 | 31.99 | 6.69
mo091 |  |  | h | Ajudante de montador de fôrmas. | 0.209 | 30.15 | 6.3
mo043 |  |  | h | Armador. | 0.075 | 31.99 | 2.4
mo090 |  |  | h | Ajudante de armador. | 0.082 | 30.15 | 2.47
mo045 |  |  | h | Oficial de trabalhos de concretagem. | 1.138 | 31.99 | 36.4
mo092 |  |  | h | Ajudante de trabalhos concretagem. | 4.552 | 30.15 | 137.24
|  |  | % | Custos diretos complementares | 2 | 7043.4 | 140.87
Custo de manutenção decenal: R$ 287,37 nos primeiros 10 anos. | [5 empty] | Total: | 7184.27