## Folha 1
NIA200 | m² |  | Impermeabilização de reservatório de água com revestimento sintético.
Impermeabilização de reservatório de água constituído por muro de superfície lisa de concreto, elementos pré-fabricados de concreto ou rebocos de argamassa rica em cimento, com duas demãos de revestimento sintético elástico impermeabilizante bicomponente à base de resinas de poliuretano alifático, sem dissolventes, MasterSeal M 808 "MBCC de Sika", com certificado de potabilidade, com um rendimento de 0,5 kg/m²; com prévia aplicação de uma demão de primer incolor bicomponente à base de resinas epóxi, MasterSeal P 308 "MBCC de Sika".
Insumo |  | Un |  | Descrição | Rend. | Preço unitário | Preço Insumo
mt15bas285c |  | kg |  | Primer incolor bicomponente à base de resinas epóxi, MasterSeal P 308 "MBCC de Sika". | 0.5 | 127.31 | 63.66
mt15bas280c |  | kg |  | Revestimento sintético elástico impermeabilizante bicomponente à base de resinas de poliuretano alifático, sem dissolventes, MasterSeal M 808 "MBCC de Sika", com certificado de potabilidade, cor cinza, permeável ao vapor de água, com alta resistência aos agentes químicos e resistência à intempérie. | 0.5 | 98.04 | 49.02
mo032 |  | h |  | Aplicador de produtos impermeabilizantes. | 0.355 | 32.24 | 11.45
mo070 |  | h |  | Ajudante de aplicador de produtos impermeabilizantes. | 0.355 | 30.23 | 10.73
|  | % |  | Custos diretos complementares | 2 | 134.86 | 2.7
Custo de manutenção decenal: R$ 5,50 nos primeiros 10 anos. | [5 empty] | Total: | 137.56