## Folha 1
NIA200 | m² |  | Impermeabilização de reservatório de água com revestimento sintético.
Impermeabilização de reservatório de água constituído por muro de superfície lisa de concreto, elementos pré-fabricados de concreto ou rebocos de argamassa rica em cimento, com duas demãos de revestimento sintético impermeabilizante à base de resinas epóxi em dispersão aquosa com endurecedor amínico, MasterSeal M 338 "MBCC de Sika", com certificado de potabilidade, com um rendimento de 0,5 kg/m².
Insumo |  | Un |  | Descrição | Rend. | Preço unitário | Preço Insumo
mt15bas260a |  | kg |  | Revestimento sintético impermeabilizante à base de resinas epóxi em dispersão aquosa com endurecedor amínico, MasterSeal M 338 "MBCC de Sika", com certificado de potabilidade, cor cinza, permeável ao vapor de água, impermeável à água e ao dióxido de carbono, com resistência ao gelo e à intempérie, com alta resistência aos agentes químicos. | 0.5 | 72.66 | 36.33
mo032 |  | h |  | Aplicador de produtos impermeabilizantes. | 0.251 | 32.24 | 8.09
mo070 |  | h |  | Ajudante de aplicador de produtos impermeabilizantes. | 0.251 | 30.23 | 7.59
|  | % |  | Custos diretos complementares | 2 | 52.01 | 1.04
Custo de manutenção decenal: R$ 2,12 nos primeiros 10 anos. | [5 empty] | Total: | 53.05