## Folha 1
NIC016 | m² |  | Impermeabilização de radier. Sistema Sándwich "MBCC de Sika".
Impermeabilização de radier, sistema Sándwich "MBCC de Sika". IMPERMEABILIZAÇÃO SOB O ENSOLEIRAMENTO: aplicação de argamassa impermeabilizante MasterSeal 501 "MBCC de Sika", em pó, através de polvilhamento manual, rendimento: 1 kg/m², antes de proceder à concretagem, com a armadura do radier já montada, sobre o lastro de concreto não estrutural previamente humedecido com água. IMPERMEABILIZAÇÃO SOBRE O ENSOLEIRMAMENTO: aplicação de argamassa impermeabilizante MasterSeal 501 "MBCC de Sika", em forma de calda, através de espalhamento com escova, rendimento: 2 kg/m², em duas camadas, sobre o concreto após ter ganho pega.
Insumo |  | Un |  | Descrição | Rend. | Preço unitário | Preço Insumo
mt08aaa010a |  | m³ |  | Água. | 0.005 | 3.79 | 0.02
mt09bmr230d |  | kg |  | Argamassa impermeabilizante MasterSeal 501 "MBCC de Sika", com resistência aos sulfatos, alta resistência a ciclos de gelo-degelo e efeito protetor face à carbonatação. | 3 | 3.78 | 11.34
mo032 |  | h |  | Aplicador de produtos impermeabilizantes. | 0.084 | 32.24 | 2.71
mo070 |  | h |  | Ajudante de aplicador de produtos impermeabilizantes. | 0.084 | 30.23 | 2.54
|  | % |  | Custos diretos complementares | 2 | 16.61 | 0.33
Custo de manutenção decenal: R$ 0,68 nos primeiros 10 anos. | [5 empty] | Total: | 16.94