## Folha 1
NIJ111 | m | Impermeabilização de junta de construção em contato com a água, com perfil hidroexpansivo.
Impermeabilização de junta de construção, vertical ou horizontal, exposta a pressão hidrostática, temporal ou permanente, com perfil hidroexpansivo de betonita, de expansão controlada em contato com água, de 20x10 mm, colocado com sobreposições, fixado com cola.
Insumo |  | Un | Descrição | Rend. | Preço unitário | Preço Insumo
mt15sja160a |  | m | Perfil hidroexpansivo de betonita, de expansão controlada em contato com água, de 20x10 mm. | 1.05 | 22.42 | 23.54
mt15sja165 |  | l | Primer adesivo para perfis hidroexpansivos de betonita. | 0.015 | 48.89 | 0.73
mo032 |  | h | Aplicador de produtos impermeabilizantes. | 0.105 | 32.24 | 3.39
|  | % | Custos diretos complementares | 2 | 27.66 | 0.55
Custo de manutenção decenal: R$ 1,97 nos primeiros 10 anos. |  |  |  |  | Total: | 28.21