## Folha 1
NIJ111 | m | Impermeabilização de junta de construção em contato com a água, com perfil hidroexpansivo.
Impermeabilização de junta de construção, vertical ou horizontal, exposta a pressão hidrostática, temporal ou permanente, com perfil hidroexpansivo de betonita, de expansão controlada em contato com água salina, de 25x20 mm, colocado com sobreposições, fixado com cola e pregos cada 30 cm.
Insumo |  | Un | Descrição | Rend. | Preço unitário | Preço Insumo
mt15sja160d |  | m | Perfil hidroexpansivo de betonita, de expansão controlada em contato com água salina, de 25x20 mm. | 1.05 | 40.93 | 42.98
mt15sja165 |  | l | Primer adesivo para perfis hidroexpansivos de betonita. | 0.015 | 48.89 | 0.73
mt50spa100a |  | Un | Prego de aço de 14x40 mm (diâmetro 2,3 mm). | 3 | 0.05 | 0.15
mo032 |  | h | Aplicador de produtos impermeabilizantes. | 0.125 | 32.24 | 4.03
|  | % | Custos diretos complementares | 2 | 47.89 | 0.96
Custo de manutenção decenal: R$ 3,42 nos primeiros 10 anos. |  |  |  |  | Total: | 48.85