## Folha 1
NIM009 | m² |  | Impermeabilização de muro de concreto em contato com o terreno, pela sua face exterior, com emulsões asfálticas.
Impermeabilização de muro de concreto em contato com o terreno, pela sua face exterior, com emulsão betuminosa aniónica monocomponente, à base de betumes e resinas, MasterSeal M 431 "MBCC de Sika", aplicada em duas demãos, (rendimento: 1 kg/m² cada demão).
Insumo |  | Un |  | Descrição | Rend. | Preço unitário | Preço Insumo
mt14ieb010d |  | kg |  | Emulsão betuminosa aniónica monocomponente, à base de betumes e resinas, MasterSeal M 431 "MBCC de Sika". | 2 | 14.8 | 29.6
mo032 |  | h |  | Aplicador de produtos impermeabilizantes. | 0.115 | 32.24 | 3.71
mo070 |  | h |  | Ajudante de aplicador de produtos impermeabilizantes. | 0.115 | 30.23 | 3.48
|  | % |  | Custos diretos complementares | 2 | 36.79 | 0.74
Custo de manutenção decenal: R$ 1,88 nos primeiros 10 anos. | [5 empty] | Total: | 37.53