## Folha 1
NIM016 | m² |  | Impermeabilização de muro de concreto em contato com o terreno, pela sua face interior, com calda elástica de cimento.
Impermeabilização de muro de concreto em contato com o terreno, pela sua face interior, através de duas camadas de argamassa cimentícia impermeabilizante flexível bicomponente MasterSeal 550 "MBCC de Sika", de cor cinza, (rendimento: 1,5 kg/m² a primeira camada e 1,5 kg/m² a segunda camada).
Insumo |  | Un |  | Descrição | Rend. | Preço unitário | Preço Insumo
mt09bmr220g |  | kg |  | Argamassa cimentícia impermeabilizante flexível bicomponente MasterSeal 550 "MBCC de Sika", de cor cinza, com resistência aos sulfatos, ao gelo e à intempérie e apta para estar em contato com agua potável, Euroclasse F de reação ao fogo, para aplicar em interiores e exteriores. | 3 | 2.03 | 6.09
mq06pym010 |  | h |  | Misturadora-bombeadora para argamassas e gessos projetados, de 3 m³/h. | 0.1 | 31.33 | 3.13
mo032 |  | h |  | Aplicador de produtos impermeabilizantes. | 0.088 | 32.24 | 2.84
mo070 |  | h |  | Ajudante de aplicador de produtos impermeabilizantes. | 0.088 | 30.23 | 2.66
|  | % |  | Custos diretos complementares | 2 | 14.72 | 0.29
Custo de manutenção decenal: R$ 0,75 nos primeiros 10 anos. | [5 empty] | Total: | 15.01