## Folha 1
NLG060 | m² |  | Impermeabilização líquida de varandas e terraços. Sistema MasterSeal Balcony 1336 "MBCC de Sika".
Impermeabilização líquida de varandas e terraços, sobre superfície suporte de concreto. Sistema MasterSeal Balcony 1336 "MBCC de Sika" formado por camada de regularização com revestimento elástico impermeabilizante monocomponente, MasterSeal M 251 "MBCC de Sika", de cor vermelho RAL 3013, misturado com inerte de quartzo natural, MasterTop F1 "MBCC de Sika", como carga mineral (com uma proporção em peso 1:0,5), com prévia aplicação de MasterSeal M 251 "MBCC de Sika", de cor vermelho RAL 3013, diluído com 2% de xileno; e vedação da impermeabilização com revestimento elástico impermeabilizante monocomponente, MasterSeal M 251 "MBCC de Sika", de cor vermelho RAL 3013.
Insumo |  | Un |  | Descrição | Rend. | Preço unitário | Preço Insumo
mt15bas110b |  | kg |  | Revestimento elástico impermeabilizante monocomponente à base de resinas de poliuretano alifático com baixo conteúdo em dissolventes, MasterSeal M 251 "MBCC de Sika", de cor vermelho RAL 3013, para impermeabilização de coberturas, varandas e lavandarias, com resistência à intempérie, ao trânsito de pedestres, às águas agressivas (água do mar e águas fecais), a vários ácidos diluídos, álcalis, óleos minerais e fuels. | 1.2 | 181.76 | 218.11
mt15bas140a |  | l |  | Dissolvente à base de xileno. | 0.006 | 66.43 | 0.4
mt15bas130a |  | kg |  | Inerte de quartzo natural, MasterTop F1 "MBCC de Sika", de granulometria compreendida entre 0,18 e 0,3 mm, para utilizar como carga mineral em combinação com resinas epóxi ou poliuretano. | 0.25 | 5.9 | 1.48
mo032 |  | h |  | Aplicador de produtos impermeabilizantes. | 0.125 | 32.24 | 4.03
mo070 |  | h |  | Ajudante de aplicador de produtos impermeabilizantes. | 0.125 | 30.23 | 3.78
|  | % |  | Custos diretos complementares | 2 | 227.8 | 4.56
Custo de manutenção decenal: R$ 9,29 nos primeiros 10 anos. | [5 empty] | Total: | 232.36