## Folha 1
RLB010 | m² |  | Pintura com tinta anti-carbonatação.
Aplicação manual de duas demãos de revestimento elástico à base de resinas acrílicas em dispersão aquosa, MasterProtect 325 EL "MBCC de Sika", cor branco, acabamento mate, textura lisa, (rendimento: 0,2 kg/m² cada demão), para a proteção do concreto ou argamassa contra a carbonatação e ambientes agressivos.
Insumo |  | Un |  | Descrição | Rend. | Preço unitário | Preço Insumo
mt27tsb010sa |  | kg |  | Revestimento rígido à base de resinas acrílicas em dispersão aquosa, MasterProtect 320 "MBCC de Sika", cor branco, acabamento mate, textura lisa, impermeável ao dióxido de carbono e permeável ao vapor de água, para a proteção de concreto ou argamassa, contra a carbonatação e ambientes agressivos contaminados. | 0.4 | 15.4 | 6.16
mo038 |  | h |  | Pintor. | 0.157 | 32.24 | 5.06
mo076 |  | h |  | Ajudante de pintor. | 0.157 | 30.23 | 4.75
|  | % |  | Custos diretos complementares | 2 | 15.97 | 0.32
Custo de manutenção decenal: R$ 10,59 nos primeiros 10 anos. | [5 empty] | Total: | 16.29