## Folha 1
RLH010 | m² |  | Hidrófugo transparente para fachadas.
Tratamento superficial de proteção hidrófuga para fachadas de pedra natural, através de impregnação hidrófuga e oleófuga, MasterProtect H 305 "MBCC de Sika", incolor, aplicada em demãos sucessivas até à saturação do elemento (rendimento: 0,2 l/m²).
Insumo |  | Un |  | Descrição | Rend. | Preço unitário | Preço Insumo
mt27tsb030d |  | l |  | Impregnação hidrófuga e oleófuga, MasterProtect H 305 "MBCC de Sika", incolor, à base de alcoxisilano de alquilo em base aquosa, sem dissolventes, com uma profundidade média de penetração de 6,8 mm, repelente da água e da sujeira, com propriedades tixotrópicas, permeável ao vapor de água, anti-caruncho e anti-verdete, com efeito preventivo das eflorescências e com resistência aos raios UV e aos álcalis, para aplicação sobre superfícies de concreto, argamassa, bloco cerâmico ou pedra natural. | 0.2 | 19.17 | 3.83
mo038 |  | h |  | Pintor. | 0.188 | 32.24 | 6.06
|  | % |  | Custos diretos complementares | 2 | 9.89 | 0.2
Custo de manutenção decenal: R$ 9,48 nos primeiros 10 anos. | [5 empty] | Total: | 10.09