## Folha 1
ROH010 | m² |  | Pintura apta para estar em contato com agua potável.
Aplicação manual de duas demãos de revestimento sintético elástico impermeabilizante bicomponente à base de resinas de poliuretano alifático, sem dissolventes, MasterSeal M 808 "MBCC de Sika", com certificado de potabilidade, cor cinza, limpeza e preparação da superfície a pintar, através de projeção a seco de jato de partículas de material abrasivo, até alcançar um grau de preparação Sa2 segundo ISO 8501-1, obtendo uma rugosidade mínima de 50 microns, (rendimento: 0,25 kg/m² cada demão), sobre superfícies de aço em contato com agua potável.
Insumo |  | Un |  | Descrição | Rend. | Preço unitário | Preço Insumo
mt08lim010a |  | kg |  | Abrasivo para limpeza através de jato a pressão, formado por partículas de silicato de alumínio. | 2.625 | 0.64 | 1.68
mt15bas280c |  | kg |  | Revestimento sintético elástico impermeabilizante bicomponente à base de resinas de poliuretano alifático, sem dissolventes, MasterSeal M 808 "MBCC de Sika", com certificado de potabilidade, cor cinza, permeável ao vapor de água, com alta resistência aos agentes químicos e resistência à intempérie. | 0.5 | 98.04 | 49.02
mq08lch010 |  | h |  | Equipamento de jato de areia à pressão. | 0.26 | 11.79 | 3.07
mq08gel010k |  | h |  | Grupo eletrógeno insonorizado, trifásico, de 45 kVA de potência. | 0.26 | 19.8 | 5.15
mo038 |  | h |  | Pintor. | 0.157 | 32.24 | 5.06
mo076 |  | h |  | Ajudante de pintor. | 0.157 | 30.23 | 4.75
mo112 |  | h |  | Servente de pedreiro. | 0.272 | 28.03 | 7.62
mo113 |  | h |  | Auxiliar de serviços gerais. | 0.272 | 27.81 | 7.56
|  | % |  | Custos diretos complementares | 2 | 83.91 | 1.68
Custo de manutenção decenal: R$ 48,51 nos primeiros 10 anos. | [5 empty] | Total: | 85.59