## Folha 1
ROO010 | m² |  | Pintura com tinta epóxi sobre piso de garagem.
Aplicação manual de duas demãos de tinta epóxi MasterTop TC 428 "MBCC de Sika", cor verde RAL 6001, acabamento acetinado, textura lisa, a primeira demão diluída com 10% de água e a seguinte não diluída, (rendimento: 0,23 kg/m² cada demão); sobre piso de garagem de concreto.
Insumo |  | Un |  | Descrição | Rend. | Preço unitário | Preço Insumo
mt27upx010v |  | kg |  | Tinta para interior MasterTop TC 428 "MBCC de Sika", de dois componentes à base de resina epóxi sem dissolventes e endurecedor amínico em emulsão aquosa, cor verde RAL 6001, acabamento acetinado, textura lisa, permeável ao vapor de água, impermeável à água e ao dióxido de carbono e com alta resistência aos agentes químicos; para aplicar com trincha, rolo ou pistola. | 0.46 | 28.89 | 13.29
mo038 |  | h |  | Pintor. | 0.105 | 32.24 | 3.39
mo076 |  | h |  | Ajudante de pintor. | 0.105 | 30.23 | 3.17
|  | % |  | Custos diretos complementares | 2 | 19.85 | 0.4
Custo de manutenção decenal: R$ 9,50 nos primeiros 10 anos. | [5 empty] | Total: | 20.25