## Folha 1
UNM021 | m² |  | Sistema de escoramento e fôrmas para muro de contenção de concreto.
Montagem e desmontagem em uma face do muro, de sistema de escoramento e fôrmas nas duas faces com acabamento para revestir, realizado com painéis metálicos de 30x90 cm, amortizáveis em 150 utilizações, para formação de muro de concreto armado, de até 3 m de altura e superfície plana, para contenção de terras. Inclusive; elementos de sustentação, fixação e escoramento necessários para a sua estabilidade; e líquido desmoldante MasterFinish RL 294 "MBCC de Sika", para evitar a aderência do concreto às fôrmas.
Insumo |  | Un |  | Descrição | Rend. | Preço unitário | Preço Insumo
mt08ebr060aa |  | m² |  | Painéis metálicos de 30x90 cm, para sistema de escoramento e fôrmas para cortinas. | 0.007 | 3994.51 | 27.96
mt08ebr035d |  | Un |  | Escora aprumadora metálica, telescópica, com extremidades articuladas, de até 4 m de comprimento. | 0.001 | 95.83 | 0.1
mt08ebr080 |  | Un |  | Conjunto constituído por barra de ancoragem roscada de 5/8" de diâmetro, tubo distanciador de PVC e porcas tipo borboleta. | 4 | 23.59 | 94.36
mt08dba010g |  | l |  | Agente desmoldante, à base de óleos especiais, emulsionante em água MasterFinish RL 294 "MBCC de Sika", para fôrmas metálicas, fenólicas ou de madeira. | 0.03 | 4.7 | 0.14
mo044 |  | h |  | Montador de fôrmas. | 0.287 | 31.99 | 9.18
mo091 |  | h |  | Ajudante de montador de fôrmas. | 0.314 | 30.15 | 9.47
|  | % |  | Custos diretos complementares | 2 | 141.21 | 2.82
[6 empty] | Total: | 144.03