## Folha 1
CZO030 | m² |  | Ponte de aderência, para ligação entre fundações, em reforço de fundação, à base de resina epóxi.
Aplicação manual de primer ativo de dois componentes à base de resina epóxi, MasterEmaco P 2000 BP "MBCC de Sika", de cor vermelho, com 1 kg/m² de consumo médio, em fundação existente de concreto, para ligação lateral entre a fundação existente e a nova fundação de concreto, em reforço de fundação. O preço não inclui a nova fundação.
Insumo |  | Un |  | Descrição | Rend. | Preço unitário | Preço Insumo
mt09reh040n |  | kg |  | Primer ativo de dois componentes à base de resina epóxi, MasterEmaco P 2000 BP "MBCC de Sika", de cor vermelho, impermeável à água, ao oxigênio, aos cloretos e aos óleos, para a proteção e passivação de armaduras de aço, e como ponte de aderência entre concreto ou argamassa fresca e concreto ou argamassa endurecida | 1 | 24.89 | 24.89
mo112 |  | h |  | Servente de pedreiro. | 0.124 | 28.03 | 3.48
|  | % |  | Custos diretos complementares | 2 | 28.37 | 0.57
[6 empty] | Total: | 28.94