## Folha 1
EHH050 | m² | Reforço de laje ou de radier através de enchimento com concreto armado.
Reforço de laje ou de radier através de enchimento de 7 cm de espessura na face superior, para camada de compressão de concreto armado, realizada com concreto C25 classe de agressividade ambiental II e tipo de ambiente urbano, brita 0, consistência S100 dosado em central, e concretagem com bomba, e tela eletrossoldada Q 92 15x15 mm de aço CA-60. Inclusive escoramento e remoção do escoramento da laje.
Insumo |  |  | Un | Descrição | Rend. | Preço unitário | Preço Insumo
mt50spa052b |  |  | m | Pranchão de madeira de pinho, de 20x7,2 cm. | 0.02 | 15.98 | 0.32
mt50spa101 |  |  | kg | Pregos de aço. | 0.05 | 4.74 | 0.24
mt50spa081a |  |  | Un | Escora metálica telescópica, até 3 m de altura. | 0.013 | 48.68 | 0.63
mt07aco020h |  |  | Un | Separador certificado para lajes maciças. | 3 | 0.23 | 0.69
mt07ame060ccb |  |  | m² | Tela eletrossoldada Q 92 15x15 cm, com fios longitudinais de 4,2 mm de diâmetro e fios transversais de 4,2 mm de diâmetro, aço CA-60, segundo ABNT NBR 7481. | 1.2 | 20.12 | 24.14
mt10haf080idc |  |  | m³ | Concreto C25 classe de agressividade ambiental II e tipo de ambiente urbano, brita 0, consistência S100, dosado em central, segundo ABNT NBR 8953. | 0.077 | 355.22 | 27.35
mt08aaa010a |  |  | m³ | Água. | 0.1 | 3.79 | 0.38
mq06bhe010 |  |  | h | Caminhão bomba estacionado na obra, para bombeamento de concreto. | 0.004 | 700.32 | 2.8
mo042 |  |  | h | Oficial de estruturas de concreto armado. | 0.818 | 31.99 | 26.17
mo089 |  |  | h | Ajudante de estruturas de concreto armado. | 0.818 | 30.15 | 24.66
|  |  | % | Custos diretos complementares | 2 | 107.38 | 2.15
Custo de manutenção decenal: R$ 7,67 nos primeiros 10 anos. | [5 empty] | Total: | 109.53