## Folha 1
EHO010 | m² |  | Ponte de aderência entre argamassa de reparação e concreto existente, e protetor de armaduras de aço, à base de cimento.
Aplicação manual de primer, à base de cimento, inertes selecionados, polímeros e aditivos, para a proteção e passivação de armaduras de aço, e como ponte de aderência entre argamassas de reparação e concreto existente, garantindo a aderência entre ambos, (rendimento: 1 kg/m²). O preço não inclui a argamassa de reparação.
Insumo |  | Un |  | Descrição | Rend. | Preço unitário | Preço Insumo
mt09rep030b |  | kg |  | Primer, à base de cimento, inertes selecionados, polímeros e aditivos, para a proteção e passivação de armaduras de aço, e como ponte de aderência entre argamassas de reparação e concreto existente. | 1 | 11.67 | 11.67
mo112 |  | h |  | Servente de pedreiro. | 0.129 | 28.03 | 3.62
|  | % |  | Custos diretos complementares | 2 | 15.29 | 0.31
[6 empty] | Total: | 15.6